## Sheet1
功能 | 编号 | IO复用 | GPIO
UART | UART2 | UART2_RX | GPIO0_D0
|  | UART2_TX | GPIO0_D1
| UART3 | UART3_RX | GPIO3_C0
|  | UART3_TX | GPIO3_B7
| UART4 | UART4_RX | GPIO3_B1
|  | UART4_TX | GPIO3_B2
| UART5 | UART5_RX | GPIO2_A1
|  | UART5_TX | GPIO2_A2
|  | UART5_RTSN | GPIO2_A0
|  | UART5_CTSN | GPIO1_D7
| UART7 | UART7_RX | GPIO3_C5
|  | UART7_TX | GPIO3_C4
| UART9 | UART9_RX | GPIO4_C6
|  | UART9_TX | GPIO4_C5
I2C | I2C3 | I2C3_SCL | GPIO1_A1
|  | I2C3_SDA | GPIO1_A0
| I2C4 | I2C4_SCL | GPIO2_B2
|  | I2C4_SDA | GPIO2_B1
SPI | SPI0 | SPI0_CS0 | GPIO2_D2
|  | SPI0_CLK | GPIO2_D3
|  | SPI0_MISO | GPIO2_D0
|  | SPI0_MOSI | GPIO2_D1
| SPI1 | SPI1_CS0 | GPIO3_A1
|  | SPI1_CLK | GPIO3_C3
|  | SPI1_MISO | GPIO3_C2
|  | SPI1_MOSI | GPIO3_C1
| SPI2 | SPI2_CS0 | GPIO2_D5
|  | SPI2_CS1 | GPIO2_D4
|  | SPI2_CLK | GPIO3_A0
|  | SPI2_MISO | GPIO2_D7
|  | SPI2_MOSI | GPIO2_D6
USB_OTG | USB_OTG0 | USB3_OTG0_VBUSDET
USB3_OTG0_ID
|  | USB_OTG_PWREN_H | GPIO0_A5
USB3_OTG0_DM
USB3_OTG0_DP
USB3_OTG0_SSRXN
USB3_OTG0_SSRXP
USB3_OTG0_SSTXN
USB3_OTG0_SSTXP
USB3.0 HOST | USB3.0 HOST1 | USB3_HOST1_DM
USB3_HOST1_DP
USB3_HOST1_SSRXN
USB3_HOST1_SSRXP
USB3_HOST1_SSTXN
USB3_HOST1_SSTXP
USB2.0 HOST | USB2.0 HOST2 | USB2_HOST2_DM
USB2_HOST2_DP
| USB2.0 HOST3 | USB2_HOST3_DM
USB2_HOST3_DP
MIPI LCD | MIPI LCD | LCD_EN_H | GPIO3_C6
|  | LCD_RST_L | GPIO3_C7
|  | LCD_BL_PWM5 | GPIO0_C4
|  | I2C1_SCL_TP | GPIO0_B3
|  | I2C1_SDA_TP | GPIO0_B4
|  | TP_INT_L | GPIO0_B5
|  | TP_RST_L | GPIO0_B6
MIPI_DSI_TX1_CLKN
MIPI_DSI_TX1_CLKP
MIPI_DSI_TX1_D0N
MIPI_DSI_TX1_D0P
MIPI_DSI_TX1_D1N
MIPI_DSI_TX1_D1P
MIPI_DSI_TX1_D2N
MIPI_DSI_TX1_D2P
MIPI_DSI_TX1_D3N
MIPI_DSI_TX1_D3P
HDMI TX | HDMI TX | HDMI_TX_HPDIN
|  | HDMITX_CEC | GPIO4_D1
|  | HDMITX_I2C5_SCL | GPIO4_C7
|  | HDMITX_I2C5_SDA | GPIO4_D0
HDMI_TXCLKN_PORT
HDMI_TXCLKP_PORT
HDMI_TX0N_PORT
HDMI_TX0P_PORT
HDMI_TX1N_PORT
HDMI_TX1P_PORT
HDMI_TX2N_PORT
HDMI_TX2P_PORT
PCIE 3.0x2 | PCIE 3.0x2 | PCIECLKIC_OE_H | GPIO0_A4
|  | PCIE_PWREN_H | GPIO0_D4
|  | PCIE30X2_WAKEN | GPIO0_D5
|  | PCIE30X2_PERSTN | GPIO0_C6
|  | PCIE30X2_CLKREQN | GPIO0_A6
PCIE30_REFCLKN_IN
PCIE30_REFCLKP_IN
PCIE30_RX0N
PCIE30_RX0P
PCIE30_RX1N
PCIE30_RX1P
PCIE30_TX0N
PCIE30_TX0P
PCIE30_TX1N
PCIE30_TX1P
SDIO WIFI BT | SDIO WIFI BT | WIFI_REG_ON_H | GPIO4_B2
|  | WIFI_WAKE_HOST_H | GPIO3_D1
|  | BT_REG_ON_H | GPIO2_B7
|  | HOST_WAKE_BT_H | GPIO2_C1
|  | BT_WAKE_HOST_H | GPIO2_C0
|  | SDMMC1_CMD | GPIO2_A7
|  | SDMMC1_CLK | GPIO2_B0
|  | SDMMC1_D0 | GPIO2_A3
|  | SDMMC1_D1 | GPIO2_A4
|  | SDMMC1_D2 | GPIO2_A5
|  | SDMMC1_D3 | GPIO2_A6
|  | UART1_RX | GPIO2_B3
|  | UART1_TX | GPIO2_B4
|  | UART1_RTSN | GPIO2_B5
|  | UART1_CTSN | GPIO2_B6
|  | SOC_PCM_CLK | GPIO2_C2
|  | SOC_PCM_SYNC | GPIO2_C3
|  | SOC_PCM_IN | GPIO2_C5
|  | SOC_PCM_OUT | GPIO2_C4
GMAC | GMAC1 | ETH1_REFCLKO_25M | GPIO4_B3
|  | GMAC1_MCLKINOUT | GPIO4_C1
|  | GMAC1_INT/PMEB | GPIO3_A7
|  | GMAC1_RSTN | GPIO3_B0
|  | GMAC1_RXCLK | GPIO4_A3
|  | GMAC1_RXDV_CRS | GPIO4_B1
|  | GMAC1_RXD0 | GPIO4_A7
|  | GMAC1_RXD1 | GPIO4_B0
|  | GMAC1_RXD2 | GPIO4_A1
|  | GMAC1_RXD3 | GPIO4_A2
|  | GMAC1_MDC | GPIO4_B6
|  | GMAC1_MDIO | GPIO4_B7
|  | GMAC1_TXCLK | GPIO4_A0
|  | GMAC1_TXEN | GPIO4_A6
|  | GMAC1_TXD0 | GPIO4_A4
|  | GMAC1_TXD1 | GPIO4_A5
|  | GMAC1_TXD2 | GPIO3_D6
|  | GMAC1_TXD3 | GPIO3_D7
KEY | KEY | RK809_PWRON
RESETN
VOL+1
VOL-1
HOME1
BACK1
AUDIO | AUDIO | HP_DET_L | GPIO3_A6
HPL_OUT
HPR_OUT
MIC1_INN
MIC1_INP
SPKN_OUT
SPKP_OUT
SARADC | SARADC | SARADC_VIN0_KEY/RECOVERY
SARADC_VIN1_HW_ID
SARADC_VIN2
SARADC_VIN3_BOM_ID
SARADC_VIN4
SARADC_VIN5
SARADC_VIN6
SARADC_VIN7
PWM | PWM | PWM0 | GPIO0_C7
|  | PWM1 | GPIO0_C0
|  | PWM2 | GPIO0_C1
|  | PWM6 | GPIO0_C5
|  | PWM8 | GPIO1_D5
|  | PWM9 | GPIO1_D6
|  | PWM10 | GPIO3_B5
|  | PWM14 | GPIO4_C2
RTC | RTC | RTC_I2C2_SCL | GPIO4_B5
|  | RTC_I2C2_SDA | GPIO4_B4
IR Receiver | IR Receiver | PWM3_IR | GPIO0_C2
WORKING LED | WORKING LED | WORKING_LEDEN_H | GPIO0_B7
FAN | FAN | PWM4_FAN | GPIO0_C3
GPIO | GPIO |  | GPIO0_B0
GPIO0_D3
GPIO0_D6
GPIO1_A4
GPIO1_B0
GPIO1_B1
GPIO1_B2
GPIO2_C6
GPIO3_A2
GPIO3_A3
GPIO3_A4
GPIO3_A5
GPIO3_B3
GPIO3_B4
GPIO3_B6
GPIO3_D0
GPIO3_D2
GPIO3_D3
GPIO3_D4
GPIO3_D5
GPIO4_C0
GPIO4_C3
GPIO4_C4
GPIO4_D2